## 轴配置相关（含屏蔽转台操作）
1023
| 1023 | 轴配置顺序 | 如3015B机型：U1 X2 Y3 Z4 A9 W10 C11
1320
| 1320 | 正向软限位
1321
| 1320 | 负向软限位
3021
| 3021 | 轴逻辑地址顺序
3130
| 3130 | 轴显示顺序
1815
| 1815#4 | 使用绝对位置检测器作为位置检测器 | 1开启0关闭
| 1815#5 | 设置原点 | 1开启0关闭
11802
| 11802#6 | 是否使伺服轴有效 | 1开启0关闭
24000-24031
| 24000-24031 | 通过FSSB设定画面的输入自动设定参数 | 如3015B机型：24000：1001 ，24001：1002 ，24002：1003 ，24003：1004 ，24004：1009 ，24005：1010 ，24006：1011 ，24007：3001，24008：3002， 24009：5025
24104-24118
| 24104-24118 | 外置式位置检测器接口单元连接器的ATR值 | 如3015B机型：24014：10，24112：9，24113：11
24096-24097
| 24096-24097 | 外置式位置检测器接口单元 | 如3015B机型：24096第六位：1，24096第五位：1，24096第七位：2
单悬臂
屏蔽转台
| 1023 | U-128 X1 Y2 Z3 A4 W9 C10
| 1815的U | 1815#4：0，1815#5：0
| 24000-24031 | 24000：1000 ，24001：1001 ，24002：1002 ，24003：1003 ，24004：1004 ，24005：1009 ，24006：1010 ，24007：3001，24008：3002， 24009：5025
| 24104-24118 | 24104：1009，24112：1004，24113：1010
解除屏蔽转台
| 1023 | U1 X2 Y3 Z4 A9 W10 C11
| 1815 | 1815#4：1，1815#5：1
| 24000-24031 | 24000：1001 ，24001：1002 ，24002：1003 ，24003：1004 ，24004：1009 ，24005：1010 ，24006：1011 ，24007：3001，24008：3002， 24009：5025
| 24104-24118 | 24104：1010，24112：1009，24113：1011
双悬臂
屏蔽转台
1路径参数：
| 1023 | X1:1 Y1:3 Z1:9 U:-128 C1:11 A1:17 W1:18
| 1815的U | 1815#4：1，1815#5：1
| 24032-24043 | 24032：1010 ，24033：1000 ，24034：1011 ，24035：1017 ，24036：1018 ，24037：1019 ，24038：1020 ，24039：1025，24040：3005， 24041：3006，24042：5033，24043：5041
| 24136-24147 | 24144：1017，24145：1011，24146：1020，24147：1019
2路径参数：
| 1023 | X2:2 Y2:4 Z2:10 C2:19 A2:20 W2:25
解除屏蔽转台
1路径参数：
| 1023 | X1:1 Y1:3 Z1:9 U:11 C1:12 A1:17 W1:18
| 1815的U | 1815#4：1，1815#5：1
| 24032-24043 | 24032：1010 ，24033：1011 ，24034：1012 ，24035：1017 ，24036：1018 ，24037：1019 ，24038：1020 ，24039：1025，24040：3005，24041：3006，24042：5033，24043：5041
| 24136-24147 | 24144：1017，24145：1012，24146：1020，24147：1019
2路径参数：
| 1023 | X2:2 Y2:4 Z2:10 C2:19 A2:20 W2:25
注意： | 屏蔽和解除屏蔽轴之前最好先全轴回零，以免造成不必要的麻烦，解除屏蔽转台后，需要在1815参数里重新设置U轴的原点

## CNC设置相关
300#0
| 300#0 | 将存储卡读取位置从 CNC 存储卡接口改至电脑 | 1开启0关闭
313#0
| 313#0 | 将参数修改、梯图修改等开关打开 | 1开启0关闭
20
| 20 | 将读写位置改为存储卡 | 1开启0关闭
301#1
| 301#1 |  | 1开启0关闭
303#3
| 303#3 |  | 1开启0关闭
3282
| 3282 | 语言选项显示
13114
| 13114 | 设置大屏

## 磁极检测&TCP（含磁极检测操作）
2139
| 2139 | 磁极检测相关参数
19666
| 19666 | A轴对应的 TCP 参数；
19712、19713
| 19712、19713 | C轴对应的 TCP 参数；
单悬臂&双悬臂
磁极检测流程：
1、把2139的A、C轴参数清零
2、把信号k60.0强制成1
3、操作面板上点击调试模式，随后分别按下A轴，A轴按键灯开始闪烁，闪烁完成后2139的A轴有值说明A轴磁极检测完成；按下C轴，C轴按键灯开始闪烁，闪烁完成后2139的C轴有值说明C轴磁极检测完成
4、重启CNC即可

## 轴速度相关
1420
| 1420 | 各轴快移速度
1421
| 1421 | 每个轴的快移倍率F0速度
1423
| 1423 | 每个轴的JOG进给速度
1424
| 1424 | 每个轴的手动快移速度
1425
| 1425 | 每个轴设定参考点返回时的减速后的进给速度
1426
| 1426 | 切削进给时的外部减速速度
1427
| 1427 | 每个轴的快移时的外部减速速度
1428
| 1428 | 每个轴的参考点返回速度
1430
| 1430 | 每个轴的最大切削进给速度
1432
| 1432 | 插补前加减速方式中的每个轴的最大切削进给速度
1434
| 1434 | 每个轴的手动手轮进给的最大进给速度
1620
| 1620 | 每个轴的快速进给铃型加/减速度时间常数T1
1621
| 1621 | 每个轴的快速进给铃型加/减速度时间常数T2

## AICC加减速度相关
原始参数：
13610
| 13610 | 加速度上限
13611
| 13611 | 加速度下限
13612
| 13612 | 插补前铃型时间常数上限
13613
| 13613 | 插补前铃型时间常数下限
13620
| 13620 | 允许加速度上限
13621
| 13621 | 允许加速度下限
13622
| 13622 | 插补后时间常数上限
13623
| 13623 | 插补后时间常数上限
13624
| 13624 | 拐角速度差上限
13625
| 13625 | 拐角速度差上限
13626
| 13626 | 智能重叠加/减速度常数上限
13627
| 13627 | 智能重叠加/减速度常数下限
实际参数：
1660
| 1660 | 加速度
1772
| 1772 | 插补前铃型加速度时间常数
1769
| 1769 | 插补后加速度时间常数
1783
| 1783 | 拐角速度差
1735
| 1735 | 圆弧允许加速度
1737
| 1737 | 小线段允许加速度

## 气压相关（含检查不出气操作）
15132
| 15132 | 辅助气压最大值
15136
| 15136 | 实时辅助气压
29120
| 29120#0 | 辅助气体气压模拟量是否通过信号输出
| 29120#2 | 辅助气体气压模拟量是通过Y信号或R信号输出
29121
| 29121 | 辅助气体气压模拟量输出地址数值
29123
| 29123 | 辅助气体模拟量输出最大值
单悬臂
不出气
1、先检查开关量：空气：Y6.0 氮气：Y:6.1 氧气：Y6.2 。比如手动选氮气出气，Y6.1信号是1则说明单向阀没问题。
2、检查模拟量：CSD里面搜D504的二进制位有没有改变，试试出不同气压看看数值跳动是否明显，明显则说明模拟量没问题
3、查看操作面板空运行按钮是否亮着，空运行模式下也是不允许出气的
4、上述软件方面输出没问题则量电压，开关量量Y6.1对应的线号，模拟量量P1线号
双悬臂
不出气
1、先检查开关量
| 1路径： | 空气和氮气：Y6.1 氧气：Y7.4
| 2路径： | 空气和氮气：Y6.2 氧气：Y7.5
比如在LE的一路径手动选氮气出气，Y6.1信号是1则说明单向阀没问题。
2、检查模拟量：CSD里面搜D504的二进制位有没有改变，试试出不同气压看看数值跳动是否明显，明显则说明模拟量没问题
3、查看操作面板空运行按钮是否亮着，空运行模式下也是不允许出气的
4、上述软件方面输出没问题则量电压，开关量量Y6.1对应的线号，模拟量量P1线号

## 激光相关
15506
| 15506#0 | 是否使用模拟接口模块 | 1开启0关闭
15090
| 15090 | 最小功率
15091
| 15091 | 最小频率
15092
| 15092 | 最小占空比
15096
| 15096#0 | 激光器二阶功率控制开关
| 15096#7 | 当系统处于边缘加工模式或启动切削模式时，电源控制方式选择
15451
| 15451 | 使用坡度调节时的最大功率
29900
| 29900#0 | 是否开启激光器的FSSB连接 | 1开启0关闭
29901
| 29901#0 | 使用激光输出指令周期3 | 1开启0关闭
| 29901#2 | 使用激光接口单元 | 1开启0关闭
29902
| 29902 | 在激光器FSSB连接中使用的DSP编号
29903
| 29903 | 激光输出指令设定值
29904
| 29904 | 激光输出实际设定值
29905
| 29905 | 反射光设定值
29906
| 29906#0 | 连续输出或者脉冲输出 | 1连续0脉冲

## 螺补相关
1851
| 1851 | 每个轴的反向间隙补偿量
3605#0
| 3605#0 | 是否开启双向螺补
3620
| 3620 | 螺补起始位置
3621
| 3621 | 螺补最小位置
3622
| 3622 | 螺补最大位置
3623
| 3623 | 补偿单位
3624
| 3624 | 每个轴的螺补误差补偿点间隔
3625
| 3625 | 旋转轴型螺距误差补偿的每一周移动量
3626
| 3626 | 双向螺距补偿的最靠近负侧的补偿点号
3627
| 3626 | 自以原点回归方向相反的方向移动到参考点时的参考点的螺距误差补偿值
常见操作见下一个表格”螺补计算“

## 螺补计算
一：基本设置
轴号 | 负向行程（mm）-1321 | 正向行程（mm）-1320 | 取点间隔（mm）-3624 | 补偿单位（um）-3623 | 是否双向螺补-3605#0 | 参数1820的值 | 参数1851的值 | 参数1852的值
X | 0 | 3000 | 50 | 1 | 是 | 2 | 0 | 0
Y | 0 | 1500 | 50 | 1 | 是 | 2 | 0 | 0
Z | -600 | 0 | 50 | 1 | 是 | 2 | 0 | 0
完成以上内容填写后，按下表设置参数，完成螺距补偿点位分配。 其中。行程必须为取点间隔的整数。且点数不超过100个点。若有双向螺补参数，3605#0设1，然后设置3626 | [6 empty] | 双向螺补参数部分
轴号 | No.3620 | No.3621 | No.3622 | No.3623 | No.3624 | No.3625 | No.3605#0 | No.3626 | No.3627
X | 1 | 1 | 61 | 1 | 50 | 0 | 1 | 301 | 0
Y | 101 | 101 | 131 | 1 | 50 | 0 | 1 | 401 | 0
Z | 213 | 201 | 213 | 1 | 50 | 0 | 1 | 501 | 0
二：螺距校正计算 | bar: No.3620 to No.3622
应走长度mm | No.3620: 实走长度mm; No.3621: 当前2084; No.3622: 当前2085
6000 | No.3620: 5999; No.3621: 23; No.3622: 135
将计算结果分子输入2084中，分母输入2085中 | bar: No.3620 to No.3622
计算结果：三位分数 | No.3621: 计算结果：四位分数
0.17034 | No.3621: 0.17034