## Sheet1
调试出现的问题 | 备注： | 分组：
Z轴负载过大问题 | 原因：齿轮齿条连接过紧，或者减速机齿轮缺少润滑 解决方式：将齿轮齿条的连接螺栓松开一些并给各个齿轮上了润滑油 | 机械
诊断SV3511 输出FSSB报警号 | 将伺服轴号正确设置后报警消除，详细设置见功能连接FSSB设置。 | 软件
出气问题 | 问题：调焦、切割气体管不出气的问题 问题解决：调焦气与切割气模拟量接口接反，正确接线后问题解决 | 电气
NCBOOT安装问题 | 打开设备管理器，在其他设备里更新驱动，更新完成后安装HASPUserSetup文件（把该文件放入NCBOOT同目录后安装） | 软件
LE无法打开 | 问题：LE无法正常打开，打开时检测CNC连接失败 原因：CNC和LE走的是HSSB通信，LE的设置里走的是Ethernet通讯 解决方法：把LE的Ethernet改成HSSB并重启CNC以及工控机，成功打开LE | 软件
无法读取X的输入模块信息 | 问题：查看PMC参数发现X的信号全是0，且工控机面板上的按键灯都没有亮 原因：网线接错了，示教器的那根网线接到了工控机上 解决方案：重新将网线接到CNC后X的信息正常读取，且面板按键灯效恢复 | 电气
W轴硬超程问题 | 问题：W轴硬超程后，PMC参数打开K60.0按住超程解除后出现A轴异常摆动的问题，导致A轴报警 解决方案：清空P2139中AC轴数据，超程解除后AC轴不再异常摆动，此时可以解除W轴超程问题 | 软件
Z轴下落问题 | 问题：解除超程屏蔽时Z轴滑落，暂无影响 原因：XYZ轴动力线没接，抱闸线已接，解除超程屏蔽时抱闸解除，但Z轴电机没有上电，所以Z轴会滑落 | 电气
运行加工程序出现G43.1报错 | 问题：加工程序运行到G43.1显示G43.1请求非法报错 原因：1401#1的参数没有设置为1，该参数表示是否开启G00的插补，G43.1为TCP功能，在没有开启G00插补的情况下会报错 解决方法：将该参数置1即可正常运行 | 软件
测试预定位功能 | 预定位功能是把1401#1置0，即关闭G00走插补，因为XY与U轴的联动很可能因为一方距离太小导致一方为了保持同步速度过快。但是关闭该参数后存在两个问题如下： 问题1：关闭该参数后会出现上述一的G43.1报错 问题2：AI轮廓需要该参数置为1，如下图 解决方法：加工程序中使用G90G01G53代码，G90为绝对位置、G01为直线插补、G53为机械坐标系，该指令能强制使得程序由快移按键控制（即对应1420和1421的快移参数），并且能使得不走插补，这样就不会导致轴为了同步造成速度过大或过小，即分别到达目标位置 | 软件
U轴快移加速度测试 | 由于上述五U轴走了快移，经过测试U轴加速度由参数1620控制，1620为快速进给直线加/减速度的时间常数，经过测试该参数可以改变U轴加速度时间 | 软件
C轴零点丢失问题 | 问题：每次重启CNC后，C轴的零点丢失（机械坐标由0变成-1800） 原因：1817#3和1868没有正确设置， 1868为进行光栅数据转化的阈值位置（个轴）；P1817#3 为对于使用不附转速的光栅尺的B类转轴，可动范围在一圈以内，是否设定阈值位置（参数1868）进行光栅数据转换 。 | 软件
调高盒不能正常使用 | 问题：调高盒没有正常闪烁，但是查看逻辑后信号没问题 原因：调高盒信号线接反 解决方法：重新接线解决 | 电气
加工程序报错，显示无法调用补偿组 | G92以当前坐标建立绝对坐标没有被重置的原因，每次用完G92后最后一行加上G92.1重置即可 | 软件
接刀口过大问题优化 | 尝试降低参数13625（AI轮廓控制时拐角速度差LV10，及加工等级最低时的拐角速度差），效果较好，但是弊端是对效率的影响较大；于是，考虑仅减小引线拐角速度差，方法为在加工程序调用引线时添加E602指令（工艺加减速设定，相关参数为P29572），在引线结束时调用E600结束工艺加减速设定调用。接刀口问题得以有效解决 | 软件
继电器无法正常吸附 | 可能原因： 1.线路错误：检查线路每一处电压，是否有电压异常低的情况，检查相序是否错误 2.检查逻辑，是否有反复复位的逻辑 3.放大器本身存在问题 排除方法： 检查错误报警信息，没有报警显示可以查看报警记录界面，可能会有只显示一瞬间的报警信息，没有报警可能是线路问题或逻辑问题。 | 电气
循环工作台单工作台模式无法调用转台宏程序 | 转台宏程序的时序问题，将M48写在前面，很容易导致后续动作没有做完，G2.7提前被复位，将M48调用转台宏程序写在最后一行即可 | 软件
在转台快移时位置存在偏差 | 在转台进行快移后，发现实际位置与补偿组出现偏差，经检查发现整个转台位 置出现肉眼可见的偏差，系转台地脚不稳 | 机械
C轴主电源缺相报警 | 电源线相序错误，需要更改电源相序 | 电气
切割气气阀爆响问题 | 问题原因：排气气压与切割气压不符或使用不同的气体管道 解决方式：将排气使用的气体管道切换至与切割气相同，需要测试排气气压与切割气压不同对排气爆响的影响 | 软件
标定未成功 | 开csd-sys-诊断，搜索诊断号907，把切割头移动到正好碰板的位置，查看诊断907的值是否＞-100，如果不是则要调整标定块，如果切割头在标定块上方10mm以上，907的值不在32000左右，那么重新标定 | 软件
调焦不成功问题 | 在程序前加上#928，将焦点初始化即可 | 软件
IO配置不对 | 查看线路问题 | 电气